## BOM
Bill Of Materials - Stageopdracht Jelte Boumans
# | Qty | Component | Naam | Leverancier | Bestelnummer | Prijs/stuk | Prijs | Totaalprijs
1 | 1 | MCU | ATMega328p | / | / | 0 | 0 | 37.131
2 | 1 | Sensor | BME680 | Mouser | 262-BME680 | 12.51 | 12.51
3 | 1 | USB bridge | FT232RL | Mouser | 895-FT232RL | 4.51 | 4.51
4 | 1 | XTAL | LFXTAL071268 | Mouser | 449-LFXTAL071268REEL | 0.921 | 0.921
5 | 1 | Polyfuse | MSMF050-2 | Mouser | 652-MF-MSMF050-2 | 0.291 | 0.291
6 | 1 | Male USB C | USB4155-03-C | Mouser | 640-USB4155-03C | 1.57 | 1.57
7 | 1 | Display | Micro OLED 96x16 | Mouser | 790-EAW096016-XALW | 12.35 | 12.35
8 | 1 | I2C level shifter | TCA9517ADGKR | Mouser | 595-TCA9517ADGKR | 0.902 | 0.902
9 | 1 | LED | SMD LED RED 0603 | Mouser | 755-SML-D13U8WT86 | 0.479 | 0.479
10 | 2 | LED | SMD LED GRN 0603 | Mouser | 755-SML-D15MWT86 | 0.367 | 0.734
11 | 1 | Button | SMD Tactile Switch | Mouser | 611-PTS636SK50SMTRLF | 0.134 | 0.134
12 | 5 | Weerstand | SMD 4k7Ω 0603 | Mouser | 667-ERJ-UP3F4701V | 0.226 | 1.13
13 | 2 | Weerstand | SMD 1kΩ 0603 | Mouser | 667-ERJ-UP3F1001V | 0.226 | 0.452
14 | 1 | Weerstand | SMD 150Ω 0603 | Mouser | 667-ERJ-UP3F1500V | 0.244 | 0.244
15 | 2 | Weerstand | SMD 120Ω 0603 | Mouser | 667-ERJ-UP3F1200V | 0.226 | 0.452
16 | 1 | Weerstand | SMD 10kΩ 0603 | Mouser | 667-ERJ-UP3F1002V | 0.226 | 0.226
17 | 1 | Weerstand | SMD 390kΩ 0603 | Mouser | 667-ERJ-UP3F3903V | 0.226 | 0.226
18 | 5 | Condensator | SMD 100nF 0603 | Mouser | 81-GCM188R71C104KA7J | 0.103 | 0.515
19 | 6 | Condensator | SMD 1µF 0603 | Mouser | 81-GCG188R71C105KA1D | 0.254 | 1.524
20 | 2 | Condensator | SMD 22pF 0603 | Mouser | 81-GCM1885C1H220J16D | 0.197 | 0.394
21 | 2 | Condensator | SMD 10µF 0603 | Mouser | 81-GRM188R60J106ME4D | 0.31 | 0.62