## BOM
Bill Of Materials - Stageopdracht Jelte Boumans
# | Qty | Component | Naam | Leverancier | Bestelnummer | Prijs/stuk | Prijs | Totaalprijs
1 | 1 | MCU | ATmega32U4 | Farnell | 1748525 | 5.18 | 5.18 | 36.5069
2 | 1 | Sensor | BME680 | Mouser | 262-BME680 | 10.31 | 10.31
3 | 1 | Spanningsregelaar | MCP1700T-3302E/TT | Farnell | 1296592 | 0.493 | 0.493
4 | 1 | XTAL | LFXTAL071268 | Farnell | 2612479 | 1.14 | 1.14
5 | 1 | Polyfuse | MSMF050-2 | Farnell | 9350314 | 0.5 | 0.5
6 | 1 | Male USB C | CX60-24S-UNIT | Mouser | 798-CX60-24S-UNIT | 2 | 2
7 | 1 | Display | Micro OLED 96x16 | Mouser | 790-EAW096016-XALW | 12.35 | 12.35
8 | 1 | I2C level shifter | TCA9517DR | Farnell | 3009548 | 1.2 | 1.2
9 | 1 | LED | SMD LED RED 0603 | Farnell | 2610406 | 0.365 | 0.365
10 | 2 | LED | SMD LED GRN 0603 | Farnell | 2610409 | 0.365 | 0.73
11 | 1 | Button | SMD Tactile Switch | Mouser | 611-PTS636SK50SMTRLF | 0.603 | 0.603
12 | 5 | Weerstand | SMD 4k7Ω 0603 | Farnell | 2073509 | 0.0116 | 0.058
14 | 3 | Weerstand | SMD 1k5Ω 0603 | Farnell | 1717575 | 0.506 | 1.518
15 | 2 | Weerstand | SMD 22Ω 0603 | Farnell | 2447301 | 0.0134 | 0.0268
16 | 1 | Weerstand | SMD 10kΩ 0603 | Farnell | 2074167 | 0.0098 | 0.0098
17 | 1 | Weerstand | SMD 910kΩ 0603 | Farnell | 2074318 | 0.0129 | 0.0129
18 | 2 | Weerstand | SMD 5k1Ω 0603 | Farnell | 2447404 | 0.0052 | 0.0104
19 | 2 | Condensator | SMD 100nF 0603 | Farnell | 2310603 | 0.0066 | 0.0132
20 | 7 | Condensator | SMD 1µF 0603 | Farnell | 2210922 | 0.0949 | 0.6643
21 | 2 | Condensator | SMD 22pF 0603 | Farnell | 1907288 | 0.0442 | 0.0884
22 | 4 | Condensator | SMD 10µF 0603 | Farnell | 1867954 | 0.338 | 1.352